## Увеличение толщины утеплителя ч
Приложение № 1 к ТЗ
ВЕДОМОСТЬ ОБЪЕМОВ РАБОТ № 1
Увеличение толщины утеплителя чердачного перекрытия
Административное здание по адресу: г. Кострома, ул. Лесная, д.37 (II очередь)
№ п/п | Наименование | Ед. изм. | Кол. | Обоснование | Примечание
1 | 2 | 3 | 4 | 5 | 6
Раздел 1. Утепление чердачного перекрытия | [5 empty] | Раздел 1. Утепление чердачного перекрытия
1 | Устройство пароизоляции: прокладочной в один слой | 100 м2 | 2,796976 (19,21*14,56) / 100 | ГЭСН12-01-015-03
2 | Материал рулонный двухслойный на основе полипропиленового тканого полотна и металлизированной полипропиленовой пленки, паро-гидроизоляционный, водонепроницаемый, группа горючести Г4, максимальная сила растяжения в продольном/поперечном направлении 750/800 Н/50 мм | м2 | 279,6976 19,21*14,56 | ФСБЦ-12.1.02.11-0006
3 | Утепление покрытий плитами: из минеральной ваты или перлита на битумной мастике в один слой | 100 м2 | 2,796976 (19,21*14,56) / 100 | ГЭСН12-01-013-03
4 | Плиты теплоизоляционные из минеральной ваты на основе базальтовых пород для кровельных систем, группа горючести НГ, плотность 135 кг/м3, теплопроводность при 10/25 °C не более 0,037/0,039 Вт/(м*К), прочность на сжатие не менее 0,045 МПа | м3 | 13,98488 19,21*14,56*0,05 | ФСБЦ-12.2.05.10-0084
5 | Утепление покрытий плитами: на каждый последующий слой добавлять к норме 12-01-013-03 | 100 м2 | 2,796976 (19,21*14,56) / 100 | ГЭСН12-01-013-04
6 | Плиты теплоизоляционные из минеральной ваты на основе базальтовых пород для кровельных систем, группа горючести НГ, плотность 135 кг/м3, теплопроводность при 10/25 °C не более 0,037/0,039 Вт/(м*К), прочность на сжатие не менее 0,045 МПа | м3 | 13,98488 19,21*14,56*0,05 | ФСБЦ-12.2.05.10-0084
7 | Укладка ходовых досок | 100 м | 5,593952 (19,21*14,56*2) / 100 | ГЭСН10-01-023-01
8 | Огнезащитное покрытие деревянных поверхностей составом для обеспечения: первой группы огнезащитной эффективности по НПБ 251 | 100 м2 | 6,33 633 / 100 | ГЭСН26-02-019-01