## ремонты 2023
Приложение № 1 к Техническому заданию Ведомость объемов работ. Общестроительные ремонтные работы
№ п/п | Наименование работ | Наименование вида работ | Ед. изм. | Коли-чество
1 | капитальный ремонт, г.Кострома, ул.Лесная, д.37 | Замена водосточной системы здания.
|  | Демонтаж водосточных желобов | м. | 74
|  | Демонтаж водосточных труб | м. | 122
|  | Демонтаж ухватов для водосточных труб | шт. | 72
|  | Демонтаж воронок водосточных труб | шт. | 12
|  | Демонтаж колен водосточных труб | шт. | 72
|  | Устройство желобов подвесных из оцинкованной стали с полимерным покрытием с автоподъёмников | м | 74
|  | Установка прямых звеньев водосточных труб диаметром 100 мм из оцинкованной стали с полимерным покрытием с автоподъемников | м | 122
|  | Установка воронок водосточных труб диаметром 125/100 мм из оцинкованной стали с полимерным покрытием с автоподъемников | шт. | 12
|  | Установка колен водосточных труб диаметром 100 мм угол 60 градусов из оцинкованной стали с полимерным покрытием с автоподъемников | шт. | 74
|  | Установка держателей для водосточных труб диаметром 100 мм | шт. | 72
|  | Автогидроподъемники высотой подъема 22 м | маш.-ч | 40
|  | Погрузочные работы при автомобильных перевозках мусора строительного с погрузкой вручную | т. | 0.25
|  | Перевозка грузов автомобилями-самосвалами, на расстояние до 20 км | т. | 0.25
2 | капитальный ремонт, г.Кострома, ул.Лесная, д.37 | Замена металлической двери (вход слева от гаража 1 очередь; вход с торца 2 очередь)
|  | Демонтаж наружной металлической двери | шт. | 2
|  | Монтаж наружной металлической двери | шт. | 2
|  | Дверь: Отделка снаружи Металлический лист + антивандальное полимерное покрытие с антикоррозийным грунтом и защитным лаком; Отделка изнутри Накладка МДФ шумопоглащающая (сменная); Количество петель 3; Сторона открывания Левая, Правая; Вид петель Капельки; Вес 100 - 145 кг; Замковая система 2 класс устойчивости к взлому Гардиан 3011; Регулировка прихлопа Эксцентрик; Тепло- и звукоизоляция Толщина металла 1,5 мм, Толщина полотна 86 мм, Толщина коробки 150 мм, Заполнение полотна Минеральная плита высокой плотности; Заполнение коробки Изовер + пробковый лист; Вид уплотнительных контуров D-образный резиновый; Количество уплотнительных контуров 3; Фурнитура Ручка Fuaro Декоративная накладка на основной замок; Снаружи и изнутри - накладка с прижимными роликами; Цвет фурнитуры Хром | шт. | 2
|  | Ремонт штукатурки наружных и внутренних прямолинейных откосов по камню и бетону цементноизвестковым раствором: с земли | кв.м. | 3
|  | Третья шпатлевка при высококачественной окраске по штукатурке и сборным конструкциям: стен, подготовленных под окраску | кв.м. | 3
|  | Окраска фасадов с земли по подготовленной поверхности: поливинилацетатная (откосы) | кв.м. | 6
|  | Окраска водно-дисперсионными акриловыми составами улучшенная: по штукатурке стен (тамбур) | кв.м. | 10
3 | текущий ремонт, г.Кострома, ул.Лесная, д.37 (1 очередь) | Крыльцо со стороны ул.Лесной (зимний сад)
|  | Демонтаж облицовки крыльца из бетонной плитки, на боковых вертикальных участках | кв.м. | 1.5
|  | Демонтаж тротуарной плитки ступеней и подступенка | кв.м. | 3
|  | Демонтаж покрытия козырька из сотового поликарбоната | кв.м. | 10
|  | Монтаж облицовки крыльца из бетонной плитки, на боковых вертикальных участках | кв.м. | 1.5
|  | Монтаж тротуарной плитки ступеней и подступенка | кв.м. | 3
|  | Покраска металлического каркаса козырька над входом | кв.м. | 2.5
|  | Монтаж покрытия козырька из сотового поликарбоната (синий) | кв.м. | 10
Крыльцо со стороны ул.Нижняя Дебря (внутренний двор, зимний сад)
|  | Демонтаж тротуарной плитки ступеней и подступенка | кв.м. | 5
|  | Демонтаж покрытия козырька из сотового поликарбоната | кв.м. | 10
|  | Монтаж тротуарной плитки ступеней и подступенка | кв.м. | 5
|  | Покраска металлического каркаса козырька над входом | кв.м. | 2.5
|  | Монтаж покрытия козырька из сотового поликарбоната (синий) | кв.м. | 10
4 | текущий ремонт, г.Кострома, ул.Лесная, д.37 (1 очередь) | Фасад, отлив (над центральным входом) и цоколь административного здания
|  | Очистка вручную поверхности фасадов | кв.м | 15
|  | Ремонт штукатурки гладких фасадов по камню | кв.м | 8
|  | Огрунтовка ранее окрашенных фасадов под окраску перхлорвиниловыми красками | кв.м | 25
|  | Шпатлевка ранее окрашенных фасадов под окраску | кв.м | 25
|  | Окраска красками по подготовленной поверхности фасадов | кв.м | 70
|  | Разборка мелких покрытий и обделок из листовой стали: поясков, сандриков, отливов. | м. | 10
|  | Устройство стяжек: цементных толщиной 20 мм | кв.м | 4
|  | Устройство гидроизоляции обмазочной: в один слой толщиной 2 мм | кв.м | 4
|  | Устройство поясков, сандриков, подоконных отливов из листовой стали | м. | 10
|  | Разборка облицовки стен цоколя | кв.м | 10
|  | Наружная облицовка по бетонной поверхности отдельными плитками | кв.м | 10
|  | Механическая очистка поверхности металлических колонн из трубы (219 - 16 шт. L=3,6 м., 325 - 2 шт. L=7,63 м.) | кв.м | 60
|  | Обеспыливание поверхности металлических конструкций | кв.м | 60
|  | Огрунтовка поверхности металлических конструкций | кв.м | 60
|  | Окраска поверхности металлических конструкций за 2 раза | кв.м | 60
5 | текущий ремонт, г.Кострома, ул.Лесная, д.37 (1 очередь) | Ремонт крыши (монсардные окна)
|  | Демонтаж кровельной черепицы | кв.м | 10
|  | Обследование примыкания монсардного окна к стропильной системе кровли | место | 1
|  | Восстановление герметичности гидроизоляции примыкания монсардного окна | место | 1
|  | Ремонт кровли в месте установки ограждения | место | 1
|  | Укладка кровельной черепицы | кв.м | 10
6 | текущий ремонт, г.Кострома, ул.Лесная, д.37 | Замена задвижек в колодце на наружном водопроводе
|  | Демонтаж запорных задвижек Dу100 | шт. | 2
|  | Демонтаж фланцев, тройника и отрезка трубы | участок. | 1
|  | Монтаж фланцев, тройника и отрезка трубы | участок. | 1
|  | Монтаж запорных задвижек Dу100 | шт. | 2
|  | Зачистка остатков трубы | м.п. | 3
|  | Огрнтовка и окраска металлических поверхностей | кв.м | 10
7 | текущий ремонт, г.Кострома, ул.Лесная, д.37 | Ремонт фундамента флагштоков (3 шт.)
|  | Демонтаж облицовки фундамента флагштоков | кв.м | 9
|  | Выравнивание бетонного основания | кв.м | 9
|  | Грунтовка поверхности фундамента за 2 раза | кв.м | 9
|  | Облицовка фундамента плиткой из керамогранита (600х1200 мм) | кв.м | 9
|  | Затирка швов | м.п. | 21
8 | текущий ремонт, г.Кострома, ул.Лесная, д.37 (2 очередь) | Заделка сквозной трещины снаружи и внутри здания (правый торец, гостевая комната)
|  | Расшифка трещины в стене | м.п. | 10
|  | Заделка трещины в стене | м.п. | 10
|  | Покраска стены | кв.м | 20
|  | Расшифка трещины в стене | м.п. | 4
|  | Грунтовка поверхности стен за 2 раза | кв.м | 8
|  | Заделка трещины в стене с малярной сеткой | м.п. | 4
|  | Поклейка обоев | кв.м | 8
9 | текущий ремонт, г.Кострома, ул.Лесная, д.37 | номер помещения согласно технического плана № 4, 5 лит. А; пост охраны, 1.1
|  | Очистка вручную поверхности стен от старых красок | кв.м. | 30
|  | Демонтаж напольного покрытия (линолеум) | кв.м. | 20
|  | Демонтаж плинтусов | п.м. | 26
|  | Грунтовка поверхности стен за 2 раза | кв.м. | 60
|  | Покраска стен водоэмульсионными составами | кв.м. | 60
|  | Устройство плинтусов поливинилхлоридных: на винтах самонарезающих | п.м. | 26
|  | Устройство покрытий: из линолеума (комерческого) | кв.м. | 20
|  | Замена вентиляционной решетки | шт. | 1
|  | Укладка металлического накладного профиля (порога) | п.м. | 3
|  | Частичная замена карт в потолке тип "Армстронг" | кв.м. | 5
|  | Ремонт межкомнатной двери (покраска наличника и дверной коробки, демонтаж дверного порога (дерево), монтаж порога прямого алюминиевого) | шт. | 1
10 | текущий ремонт, г.Кострома, ул.Лесная, д.37 | номер помещения согласно технического плана № 22 лит. А; зам. начальника ПЭО, 1.5
|  | Демонтаж напольного покрытия (линолеум) | кв.м. | 20
|  | Демонтаж плинтусов | п.м. | 18
|  | Покраска стен водоэмульсионными составами | кв.м. | 50
|  | Устройство покрытий: из линолеума (комерческого) | кв.м. | 20
|  | Устройство плинтусов поливинилхлоридных: на винтах самонарезающих | п.м. | 18
|  | Укладка металлического накладного профиля (порога) | п.м. | 1.5
11 | текущий ремонт, г.Кострома, ул.Лесная, д.37 | номер помещения согласно тех. плана № 32 лит. А; вспомогательное помещение (бильярдная)
|  | Снятие обоев: простых и улучшенных | кв.м. | 15
|  | Демонтаж плинтусов | п.м. | 35
|  | Третья шпатлевка при высококачественной окраске по штукатурке и сборным конструкциям: стен, подготовленных под окраску | кв.м. | 15
|  | Облицовка стен декоративным бумажно-слоистым пластиком или листами из синтетических материалов | кв.м. | 15
|  | Покраска стен водоэмульсионными составами | кв.м. | 108
|  | Окраска водно-дисперсионными акриловыми составами улучшенная: по штукатурке потолков | кв.м. | 66
|  | Устройство плинтусов поливинилхлоридных: на винтах самонарезающих | п.м. | 35
12 | текущий ремонт, г.Кострома, ул.Лесная, д.37 | номер помещения согласно технического плана № 52 лит. А1; коридор, 2 этаж, 2 очередь
|  | Установка пластиковой двери (1000 х 3000 мм) | шт. | 1
|  | Отделка откосов | м.п. | 16
13 | текущий ремонт, г.Кострома, ул.Лесная, д.37 | номер помещения согласно технического плана № 44 лит. А1; финансовый отдел, 1 этаж, п. 1.8
|  | Проклейка стыков линолеума | м.п. | 6
|  | Демонтаж плинтусов | п.м. | 22
|  | Покраска стен водоэмульсионными составами | кв.м. | 55
|  | Устранение продувания в откосах и под подоконной доской, пластиковых окон | шт. | 2
|  | Устройство плинтусов поливинилхлоридных: на винтах самонарезающих | п.м. | 22
|  | Укладка металлического накладного профиля (порога) | п.м. | 1.5
14 | текущий ремонт, г.Кострома, ул.Лесная, д.37 | номер помещения согласно технического плана № 42 лит. А1; финансовый отдел, 1 этаж, п. 1.7
|  | Проклейка стыков линолеума | м.п. | 12
|  | Демонтаж плинтусов | п.м. | 32
|  | Покраска стен водоэмульсионными составами | кв.м. | 86
|  | Устранение продувания в откосах и под подоконной доской, пластиковых окон | шт. | 4
|  | Устройство плинтусов поливинилхлоридных: на винтах самонарезающих | п.м. | 32
|  | Укладка металлического накладного профиля (порога) | п.м. | 3
|  | Заделка трещин в стенах | м.п. | 1.5
|  | Поклейка обоев под покраску | кв.м | 2.8
15 | текущий ремонт, г.Кострома, ул.Лесная, д.37 | Восстановление лакокрасочного покрытия ограждения территории (вдоль переулка Лесной)
|  | Очистка поверхности металлических конструкций от лакокрасочного покрытия | м.п./кв.м. | 140/188
|  | Обеспыливание поверхности металлических конструкций | м.п./кв.м. | 140/188
|  | Огрунтовка поверхности металлических конструкций | м.п./кв.м. | 140/188
|  | Окраска поверхности металлических конструкций за 2 раза | м.п./кв.м. | 140/188
|  | Ремонт отливов | м.п. | 10
16 | текущий ремонт, Кострома, ул. Нижняя Дебря, д.86 | Цоколь административного здания
|  | Разборка облицовки стен цоколя | кв.м | 10
|  | Наружная облицовка по бетонной поверхности отдельными плитками | кв.м | 10
Тротуар вдоль административного здания
|  | Разборка тротуаров и дорожек из плит | кв.м | 16
|  | Устройство покрытий из плиток | кв.м | 16
17 | текущий ремонт, Кострома, ул. Нижняя Дебря, д.86 | Замена вентиля в колодце на наружном водопроводе
|  | Демонтаж запорного устройства Dу40 | шт. | 1
|  | Демонтаж фланцев, тройника и отрезка трубы | участок. | 1
|  | Монтаж фланцев, тройника и отрезка трубы | участок. | 1
|  | Монтаж запорного устройства Dу40 (вентиль) | шт. | 1
|  | Зачистка остатков трубы | м.п. | 3
|  | Огрнтовка и окраска металлических поверхностей | кв.м | 10
18 | текущий ремонт, Кострома, ул. Нижняя Дебря, д.86 | номер помещения согласно технического плана № 3, этаж 2; каб. 2.1
|  | Демонтаж напольного покрытия (ламинат) | кв.м | 56.6
|  | Разборка плинтусов: из пластмассовых материалов | м.п. | 32
|  | Устройство выравнивающих стяжек | кв.м | 56.6
|  | Устройство покрытий: из ПВХ плитка Tarkett Lounge Energy 43 класс толщина 3 мм | кв.м | 56.6
|  | Окраска обоев на флизелиновой основе валиком | кв.м | 70
|  | Полная замене фурнитуры на пластиковых окнах | шт. | 2
19 | капитальный ремонт, Кострома, ул. Нижняя Дебря, д.88 | Устройство внутренней ливневой канализации, ремонт цоколя и отмостки
|  | Снятие старого асфальта и щебня (отмостка) (25+14)х2х1х0,18 | куб.м. | 14
|  | Демонтаж бордюрного камня (отмостка) | п.м. | 88
|  | Вывоз строительного мусора (отмостка) 78х1,0х0,03х2,3+78х1,0х0,15х1,4 | т. | 21.8
|  | Резка асфальтобетонного покрытия под ливневую канализацию | кв.м. | 8
|  | Разработка грунта вручную 120х1,2х0,5 | куб.м. | 72
|  | Ремонт утепления фундамента | кв.м. | 15
|  | Устройство основания под трубопроводы: песчаного 120х0,1х0,5 | куб.м. | 6
|  | Укладка безнапорных трубопроводов из полиэтиленовых труб диаметром: 200 мм | м. | 120
|  | Засыпка вручную траншей, пазух котлованов и ям 120х1,0х0,5 | куб.м. | 60
|  | Установка дождеприемников | шт. | 10
|  | Врезка ливневой канализации в существующий колодец | шт. | 2
|  | Устройство бордюрного камня | п.м. | 88
|  | Подготовка основания для укладки тротуарной плитки (песчаная смесь с цементом) 78х1,0х0,2 | куб.м. | 15.6
|  | Укладка тротуарной плитки 78х1,0 | кв.м. | 78
|  | Восстановление асфальтобетонного покрытия под ливневую канализацию | кв.м. | 8
|  | Демонтаж отлива металлического цоколя | п.м. | 78
|  | Частичный ремонт цоколя (шпаклевка, покраска) | кв.м. | 35
|  | Монтаж отлива металлического цоколя | п.м. | 78
|  | Перекладка (поднятие уровня) площадки из тротуарной плитки перед центральным входом в здание 2,5х5 | кв.м. | 12.5
20 | текущий ремонт, Кострома, ул. Нижняя Дебря, д.88 | Ремонт асфальтобетонного покрытия
|  | Работы по восстановлению асфальтобетонного покрытия на проезжей части, толщиной не менее 8 см., в том числе: фрезерование покрытия, выемка старого грунта, подсыпка - песок 30 см., щебень 28 см. | кв.м. | 30
21 | текущий ремонт, Кострома, ул. Нижняя Дебря, д.88 | Перекладка (поднятие уровня) площадки из тротуарной плитки перед центральным входом в здание
|  | Разборка тротуаров: из мелкоштучных искусственных материалов (брусчатка) | кв.м. | 12.5
|  | Устройство слоя из песчаноцементной смеси 50 мм. | кв.м. | 12.5
|  | Устройство покрытий из тротуарной плитки | кв.м. | 12.5
22 | текущий ремонт, Костромская обл., п. Красное- на- Волге, ул. Советская , д.20, пом.105 | Ремонт крыльца
|  | Зачистка металлических поверхностей каркаса козырька | кв.м. | 3
|  | Окраска металлических поверхностей каркаса козырька | кв.м. | 3
|  | Ошкуривоние и покраска металлической двери | кв.м. | 4
|  | Отбивка отслоившейся штукатурки | кв.м. | 1
|  | Оштукатуривание стены | кв.м. | 1
|  | Окраска фасадной краской наружной стены и торцов крыльца | кв.м. | 4
|  | Демонтаж покрытия крыльца (тротуарная плитка) | кв.м. | 8
|  | Устройство покрытий из полимернопесчаной плитки с заделкой швов | кв.м. | 8